## 61
№ | r(отн) | b, мм | ϕ | c(абс), мм | c(отн) | χ | Имя профиля
1 | 0.02 | 50 | 0 | 50 | 1 | 0 | Втулка
2 | 0.06 | 50 | 0 | 50 | 1 | 0 | Втулка
3 | 0.1 | 50 | 0 | 50 | 1 | 0 | Втулка
4 | 0.14 | 50 | 0 | 50 | 1 | 0
5 | 0.18 | 50 | 0 | 50 | 1 | 0.8 | RAF-6
6 | 0.22 | 77.8 | 30 | 20.9 | 0.26864 | 0.8 | RAF-6
7 | 0.26 | 89.7 | 26.3 | 17.3 | 0.19287 | 0.9 | RAF-6
8 | 0.3 | 95 | 23 | 15.77 | 0.166 | 0.91 | RAF-6
9 | 0.34 | 97.6 | 20.01 | 14.72 | 0.15082 | 0.92 | RAF-6
10 | 0.38 | 100.1 | 17.42 | 13.83 | 0.13816 | 0.93 | RAF-6
11 | 0.42 | 102.3 | 15.19 | 13.06 | 0.12766 | 0.94 | RAF-6
12 | 0.46 | 104 | 13.3 | 12.42 | 0.11942 | 0.95 | RAF-6
13 | 0.5 | 105.1 | 11.71 | 11.96 | 0.1138 | 0.96 | RAF-6
14 | 0.54 | 105.7 | 10.35 | 11.61 | 0.10984 | 0.97 | RAF-6
15 | 0.58 | 105.7 | 9.16 | 11.35 | 0.10738 | 0.98 | RAF-6
16 | 0.62 | 105.2 | 8.09 | 11.13 | 0.1058 | 0.99 | RAF-6
17 | 0.66 | 104.3 | 7.1 | 10.9 | 0.10451 | 0.99 | RAF-6
18 | 0.7 | 103.1 | 6.16 | 10.63 | 0.1031 | 0.99 | RAF-6
19 | 0.74 | 101.1 | 5.3 | 10.28 | 0.10168 | 0.99 | RAF-6
20 | 0.78 | 98 | 4.52 | 9.85 | 0.10051 | 0.99 | RAF-6
21 | 0.82 | 94.3 | 3.7 | 9.3 | 0.098621 | 0.99 | RAF-6
22 | 0.86 | 89.9 | 2.72 | 8.82 | 0.098109 | 0.99
23 | 0.9 | 83.8 | 1.8 | 8.15 | 0.097255 | 0.99 | Clark-V
24 | 0.94 | 74.5 | 1.13 | 6.66 | 0.089396 | 0.99 | Clark-V
25 | 0.98 | 58.4 | 0.65 | 4.6 | 0.078767 | 0.99 | Clark-V

## 64
№ | r(отн) | b, мм | ϕ | c(абс), мм | c(отн) | χ | Имя профиля
1 | 0.02 | 0 | 0 | 0 | 1 | 0 | Втулка
2 | 0.06 | 77.8 | 30 | 20.9 | 0.26864 | 0 | Втулка
3 | 0.1 | 89.7 | 26.3 | 17.3 | 0.19287 | 0 | Втулка
4 | 0.14 | 95 | 23 | 15.77 | 0.166 | 0 | Втулка
5 | 0.18 | 75 | 29.83 | 26.2 | 0.34933 | 0.8
6 | 0.22 | 89.6 | 29.08 | 20.7 | 0.23103 | 0.8 | RAF-6
7 | 0.26 | 97.3 | 26.28 | 18 | 0.18499 | 0.9 | RAF-6
8 | 0.3 | 100 | 22.97 | 16.6 | 0.166 | 0.91 | RAF-6
9 | 0.34 | 101.2 | 19.86 | 15.4 | 0.15217 | 0.92 | RAF-6
10 | 0.38 | 102.7 | 17.15 | 14.3 | 0.13924 | 0.93 | RAF-6
11 | 0.42 | 104 | 14.94 | 13.29 | 0.12779 | 0.94 | RAF-6
12 | 0.46 | 104.8 | 13.13 | 12.52 | 0.11947 | 0.95 | RAF-6
13 | 0.5 | 105.3 | 11.56 | 11.972 | 0.11369 | 0.96 | RAF-6
14 | 0.54 | 105.6 | 10.19 | 11.568 | 0.10955 | 0.97 | RAF-6
15 | 0.58 | 105.5 | 9.01 | 11.282 | 0.10694 | 0.98 | RAF-6
16 | 0.62 | 104.9 | 7.98 | 11.067 | 0.1055 | 0.99 | RAF-6
17 | 0.66 | 104 | 7 | 10.86 | 0.10442 | 0.99 | RAF-6
18 | 0.7 | 102.7 | 6.02 | 10.6 | 0.10321 | 0.99 | RAF-6
19 | 0.74 | 101 | 5.15 | 10.28 | 0.10178 | 0.99 | RAF-6
20 | 0.78 | 98.5 | 4.36 | 9.91 | 0.10061 | 0.99 | RAF-6
21 | 0.82 | 95.2 | 3.58 | 9.39 | 0.098634 | 0.99 | RAF-6
22 | 0.86 | 90.9 | 2.86 | 8.93 | 0.09824 | 0.99
23 | 0.9 | 85 | 2.2 | 8.27 | 0.097294 | 0.99 | Clark-V
24 | 0.94 | 76.5 | 1.55 | 7.02 | 0.091765 | 0.99 | Clark-V
25 | 0.98 | 62.7 | 0.83 | 5.45 | 0.086922 | 0.99 | Clark-V

## 67
№ | r(отн) | b, мм | ϕ | c(абс), мм | c(отн) | χ | Имя профиля
1 | 0.02 | 0 | 0 | 0 | 1 | 0 | Втулка
2 | 0.06 | 77.8 | 30 | 20.9 | 0.26864 | 0 | Втулка
3 | 0.1 | 89.7 | 26.3 | 17.3 | 0.19287 | 0 | Втулка
4 | 0.14 | 95 | 23 | 15.77 | 0.166 | 0 | Втулка
5 | 0.18 | 60.1 | 19.7 | 31.39 | 0.5223 | 0.8
6 | 0.22 | 79.6 | 23.2 | 24.9 | 0.31281 | 0.8 | RAF-6
7 | 0.26 | 94.2 | 22 | 20.8 | 0.22081 | 0.9 | RAF-6
8 | 0.3 | 104.5 | 19.7 | 18.54 | 0.17742 | 0.91 | RAF-6
9 | 0.34 | 109 | 17.3 | 17.11 | 0.15697 | 0.92 | RAF-6
10 | 0.38 | 108.3 | 14.94 | 15.93 | 0.14709 | 0.93 | RAF-6
11 | 0.42 | 107.3 | 12.97 | 14.75 | 0.13747 | 0.94 | RAF-6
12 | 0.46 | 106.5 | 11.35 | 13.53 | 0.12704 | 0.95 | RAF-6
13 | 0.5 | 105.7 | 9.97 | 12.38 | 0.11712 | 0.96 | RAF-6
14 | 0.54 | 105 | 8.76 | 11.51 | 0.10962 | 0.97 | RAF-6
15 | 0.58 | 104.3 | 7.66 | 11 | 0.10547 | 0.98 | RAF-6
16 | 0.62 | 103.6 | 6.65 | 10.7 | 0.10328 | 0.99 | RAF-6
17 | 0.66 | 102.9 | 5.72 | 10.5 | 0.10204 | 0.99 | RAF-6
18 | 0.7 | 102.2 | 4.87 | 10.35 | 0.10127 | 0.99 | RAF-6
19 | 0.74 | 101.5 | 4.08 | 10.22 | 0.10069 | 0.99 | RAF-6
20 | 0.78 | 100.9 | 3.35 | 10.08 | 0.099901 | 0.99 | RAF-6
21 | 0.82 | 100.3 | 2.66 | 9.88 | 0.098504 | 0.99 | RAF-6
22 | 0.86 | 99.7 | 2.04 | 9.54 | 0.095687 | 0.99 | RAF-6
23 | 0.9 | 99.1 | 1.42 | 9.09 | 0.091726 | 0.99 | RAF-6
24 | 0.94 | 98.6 | 0.8 | 8.54 | 0.086613 | 0.99 | RAF-6
25 | 0.98 | 98.1 | 0.14 | 7.95 | 0.08104 | 0.99 | RAF-6

## 69
№ | r(отн) | b, мм | ϕ | c(абс), мм | c(отн) | χ | Имя профиля
1 | 0.02 | 0 | 0 | 0 | 1 | 0 | Втулка
2 | 0.06 | 70 | 0 | 70 | 1 | 0 | Втулка
3 | 0.1 | 70 | 0 | 70 | 1 | 0 | Втулка
4 | 0.14 | 70 | 0 | 70 | 1 | 0 | Втулка
5 | 0.18 | 75 | 29.6 | 26.2 | 0.34933 | 0.8
6 | 0.22 | 89.3 | 29.05 | 20.75 | 0.23236 | 0.8 | RAF-6
7 | 0.26 | 97.1 | 26.17 | 18.07 | 0.1861 | 0.9 | RAF-6
8 | 0.3 | 100 | 22.7 | 16.6 | 0.166 | 0.91 | RAF-6
9 | 0.34 | 101.3 | 19.56 | 15.41 | 0.15212 | 0.92 | RAF-6
10 | 0.38 | 102.8 | 17.02 | 14.31 | 0.1392 | 0.93 | RAF-6
11 | 0.42 | 104 | 14.93 | 13.33 | 0.12817 | 0.94 | RAF-6
12 | 0.46 | 104.8 | 13.1 | 12.52 | 0.11947 | 0.95 | RAF-6
13 | 0.5 | 105.3 | 11.48 | 11.95 | 0.11349 | 0.96 | RAF-6
14 | 0.54 | 105.6 | 10.12 | 11.55 | 0.10938 | 0.97 | RAF-6
15 | 0.58 | 105.5 | 8.95 | 11.28 | 0.10692 | 0.98 | RAF-6
16 | 0.62 | 105 | 7.93 | 11.07 | 0.10543 | 0.99 | RAF-6
17 | 0.66 | 104 | 6.97 | 10.86 | 0.10442 | 0.99 | RAF-6
18 | 0.7 | 102.7 | 6.02 | 10.6 | 0.10321 | 0.99 | RAF-6
19 | 0.74 | 101 | 5.15 | 10.28 | 0.10178 | 0.99 | RAF-6
20 | 0.78 | 98.5 | 4.37 | 9.98 | 0.10132 | 0.99 | RAF-6
21 | 0.82 | 95.2 | 3.63 | 9.39 | 0.098634 | 0.99 | RAF-6
22 | 0.86 | 90.9 | 2.92 | 8.93 | 0.09824 | 0.99
23 | 0.9 | 85 | 2.3 | 8.27 | 0.097294 | 0.99 | Clark-V
24 | 0.94 | 76.4 | 1.82 | 7.03 | 0.092016 | 0.99 | Clark-V
25 | 0.98 | 61.5 | 1.39 | 5.36 | 0.087154 | 0.99 | Clark-V

## 69-0
№ | r(отн) | b, мм | ϕ | c(абс), мм | c(отн) | χ | Имя профиля
1 | 0.02 | 0 | 0 | 0 | 1 | 0 | Втулка
2 | 0.06 | 70 | 0 | 70 | 1 | 0 | Втулка
3 | 0.1 | 70 | 0 | 70 | 1 | 0 | Втулка
4 | 0.14 | 70 | 0 | 70 | 1 | 0 | Втулка
5 | 0.18 | 75 | 29.6 | 26.2 | 0.34933 | 0.8
6 | 0.22 | 89.3 | 29.05 | 20.75 | 0.23236 | 0.8 | Clark-V
7 | 0.26 | 97.1 | 26.17 | 18.07 | 0.1861 | 0.9 | Clark-V
8 | 0.3 | 100 | 22.7 | 16.6 | 0.166 | 0.91 | Clark-V
9 | 0.34 | 101.3 | 19.56 | 15.41 | 0.15212 | 0.92 | Clark-V
10 | 0.38 | 102.8 | 17.02 | 14.31 | 0.1392 | 0.93 | Clark-V
11 | 0.42 | 104 | 14.93 | 13.33 | 0.12817 | 0.94 | Clark-V
12 | 0.46 | 104.8 | 13.1 | 12.52 | 0.11947 | 0.95 | Clark-V
13 | 0.5 | 105.3 | 11.48 | 11.95 | 0.11349 | 0.96 | Clark-V
14 | 0.54 | 105.6 | 10.12 | 11.55 | 0.10938 | 0.97 | Clark-V
15 | 0.58 | 105.5 | 8.95 | 11.28 | 0.10692 | 0.98 | Clark-V
16 | 0.62 | 105 | 7.93 | 11.07 | 0.10543 | 0.99 | Clark-V
17 | 0.66 | 104 | 6.97 | 10.86 | 0.10442 | 0.99 | Clark-V
18 | 0.7 | 102.7 | 6.02 | 10.6 | 0.10321 | 0.99 | Clark-V
19 | 0.74 | 101 | 5.15 | 10.28 | 0.10178 | 0.99 | Clark-V
20 | 0.78 | 98.5 | 4.37 | 9.98 | 0.10132 | 0.99 | Clark-V
21 | 0.82 | 95.2 | 3.63 | 9.39 | 0.098634 | 0.99 | Clark-V
22 | 0.86 | 90.9 | 2.92 | 8.93 | 0.09824 | 0.99 | Clark-V
23 | 0.9 | 85 | 2.3 | 8.27 | 0.097294 | 0.99 | Clark-V
24 | 0.94 | 76.4 | 1.82 | 7.03 | 0.092016 | 0.99 | Clark-V
25 | 0.98 | 61.5 | 1.39 | 5.36 | 0.087154 | 0.99 | Clark-V